## Adapter V1.01(Grün)
Temp | EXT
GND |  | Minus
NTC-1 |  | Plus
NTC-2 |  | Impuls
RPM | Fuel
Impuls |  | Impuls
GND |  | GND
VCC |  | VCC
Resetswitch
GPS | Erw
GND |  | D5
Tx |  | D6
Rx |  | D7
VCC |  | A6
ADXL345
GND
|  | VCC | MS5611
|  | N/C |  | VCC
|  | N/C |  | GND
|  | N/C |  | SCL
|  | N/C |  | SDA
|  | SDA |  | N/C
|  | SCL |  | N/C
N/C

## Adapter V2.00(Rot)
Temp | EXT
GND |  | Minus
NTC-1 |  | Plus
NTC-2 |  | Impuls
RPM | Fuel
Impuls |  | Impuls
GND |  | GND
VCC |  | VCC
Resetswitch
GPS | Erw
GND |  | D5
VCC |  | D6
Tx |  | A6
Rx |  | A7
I2C-Bus | ADXL345
VCC |  | GND
GND |  | VCC | MS5611
SDA |  | N/C |  | VCC
SCL |  | N/C |  | GND
|  | N/C |  | SCL
|  | N/C |  | SDA
|  | SDA |  | N/C
|  | SCL |  | N/C
N/C

## Adapter V2.03(Blau)
Temp | EXT
GND |  | Minus
NTC-1 |  | Plus
NTC-2 |  | Impuls
RPM | Fuel
Impuls |  | Impuls
GND |  | GND
VCC |  | VCC
Resetswitch
GPS | Erw
GND |  | D5
VCC |  | D6
Tx |  | A6
Rx |  | A7
I2C-Bus | ADXL345
VCC |  | GND
GND |  | VCC | MS5611
SDA |  | N/C |  | VCC
SCL |  | N/C |  | GND
Temp-2 |  | N/C |  | SCL
GND |  | N/C |  | SDA
NTC-3 |  | SDA |  | N/C
NTC-4 |  | SCL |  | N/C
N/C

## Adapter V3.01(Grün)
| Temp NTC |  |  |  |  | Bild folgt wenn Platine zur Hand!!
| NTC-1 |  |  | NTC-3
| GND |  |  | GND
| GND |  |  | GND
| NTC-2 |  |  | NTC-4
| RPM |  | Fuel
| Impuls |  |  | Impuls
| GND |  |  | GND
| VCC |  |  | VCC
RSW
| GND |  |  | D5
GPS | GND |  |  | D6 | ERW1
| Tx |  |  | A6
| Rx |  |  | A7
| VCC |  |  | VCC
| N/C |  |  | GND
|  |  | ADXL345 |  |  |  | ERW2
|  |  |  | GND |  |  | VCC | MS5611
EXT | GND (-)
|  |  |  | VCC |  |  | GND |  | VCC
RAW (+)
|  |  |  | N/C |  |  | D13 |  | GND
Impuls
|  |  |  | N/C |  |  | D12 |  | SCL
I2C-Bus | VCC |  |  | N/C |  |  | D11 |  | SDA
| GND |  |  | N/C |  |  | D10 |  | N/C
| SCL |  |  | SDA |  |  | A6 |  | N/C
| SDA |  |  | SCL |  |  | A7 |  | N/C

## Adapter V3.02(Gelb)
| Temp NTC |  |  |  |  | Bild folgt wenn Platine zur Hand!!
| NTC-1 |  |  | NTC-3
| GND |  |  | GND
| GND |  |  | GND
| NTC-2 |  |  | NTC-4
| RPM |  | Fuel
| Impuls |  |  | Impuls
| GND |  |  | GND
| VCC |  |  | VCC
RSW
| GND |  |  | D5
GPS | GND |  |  | D6 | ERW1
| Tx |  |  | A6
| Rx |  |  | A7
| VCC |  |  | VCC
| N/C |  |  | GND
|  |  | ADXL345 |  |  |  | ERW2
|  |  |  | GND |  |  | VCC | MS5611
EXT | Minus
|  |  |  | VCC |  |  | GND |  | VCC
Plus
|  |  |  | N/C |  |  | D13 |  | GND
Impuls
|  |  |  | N/C |  |  | D12 |  | SCL
I2C-Bus | VCC |  |  | N/C |  |  | D11 |  | SDA
| GND |  |  | N/C |  |  | D10 |  | N/C
| SCL |  |  | SDA |  |  | A6 |  | N/C
| SDA |  |  | SCL |  |  | A7 |  | N/C

## JB-Menue
XSensor by Th. Lehmann
0.1 Sens Cfg.
F.1 Service
0.2 Sensor RPM
1.2 Sensor Fuel
2.2 Sensor Temp
3.2 Sensor Alt
Save/Exit
Änderung?
nein
ja
0.3 Release Cnt
1.3 Fuel volume
2.3 Sens Temp1 active
3.3 Sens Alt total
2.4 Sens Temp2 active
0.4 Accuracy
1.4 Volume Reset
1.5 Impulse/L
1.6 calibrier
2.5 Sens Temp3 active
2.6 Sens Temp4 active
2.7 Sens Temp5 active
2.8 Sens Temp6 active
2.9 Sens Temp7 active
3.4 Sens Vario
4.2 Sensor GPS
4.3 Sens Pos active
4.4 Sens Alt active
4.5 Sens Speed active
4.6 Sens DistTo active
4.7 Sens Trip active
4.8 Sens Sats active
5.2 Sens VoltRX
6.2 Sensor Accel
6.3 Sens GForce
6.4 calib GForc
6.5 Sens Pitch
6.6 Sens Roll
Fuel volume reset
E.1 Setup
Sensor Number
Watch Dog
ADC ref voltage
Factory defaults
Info
Debug
Res Runtime
Res Speed max
Res Revolution
Res Fuel tot
Res Dist tot